## Sheet1
| DEFOG 开 | 02 34 01 01 03
| DEFOG 关 | 02 34 01 00 03
| Brightness+ | 02 34 02 01 03
| Brightness- | 02 34 02 00 03
| Brightness 复位 | 02 34 02 F0 03
| 彩色显示 | 02 34 03 01 03
| 黑白显示 | 02 34 03 00 03
| DZOOM+ | 02 34 04 01 03
| DZOOM- | 02 34 04 00 03
| DZOOM 复位 | 02 34 04 F0 03
| AGC+ | 02 34 05 01 03
| AGC- | 02 34 05 00 03
| AGC 复位 | 02 34 05 F0 03
| 帧率 1080P 60hz | 02 34 06 03 03
| 帧率 1080P 50hz | 02 34 06 02 03
| 帧率 1080P 30hz | 02 34 06 01 03
| 帧率 1080P 25hz | 02 34 06 00 03
| 电子快门FLICKER | 02 34 07 02 03
| 电子快门手动 | 02 34 07 01 03
| 电子快门自动 | 02 34 07 00 03
| 电子快门手动数值+ | 02 34 08 01 03
| 电子快门手动数值- | 02 34 08 00 03
| 电子快门手动数值 复位 | 02 34 08 F0 03
| AWB_AUTO | 02 34 09 00 03
| AWB_AUTOEXT | 02 34 09 01 03
| AWB_PRESET | 02 34 09 02 03
| AWB_MNL | 02 34 09 03 03
| 锐利数值+ | 02 34 0A 01 03
| 锐利数值- | 02 34 0A 00 03
| 锐利数值 复位 | 02 34 0A F0 03
| 伽马数值+ | 02 34 0B 01 03
| 伽马数值- | 02 34 0B 00 03
| 伽马数值 复位 | 02 34 0B F0 03
| 色彩浓度数值+ | 02 34 0C 01 03
| 色彩浓度数值- | 02 34 0C 00 03
| 色彩浓度数值 复位 | 02 34 0C F0 03
| 宽动态 关 | 02 34 0D 00 03
| 宽动态 低 | 02 34 0D 01 03
| 宽动态 中 | 02 34 0D 02 03
| 宽动态 高 | 02 34 0D 03 03
| 强光控制数值 | 02 34 0E XX 03 (XX范围为0x00~0x14)
| BackLight = OFF | 02 34 0F 00 03
| BackLight = HLC | 02 34 0F 01 03
| BackLight = BLC | 02 34 0F 02 03
| BackLight = WDR | 02 34 0F 03 03
| 降噪 关 | 02 34 10 00 03
| 降噪 低 | 02 34 10 01 03
| 降噪 中 | 02 34 10 02 03
| 降噪 高 | 02 34 10 03 03
| FLIP 开 | 02 34 11 01 03
| FLIP 关 | 02 34 11 00 03
| MIRROR 开 | 02 34 12 01 03
| MIRROR 关 | 02 34 12 00 03
| 防抖 关 | 02 34 13 00 03
| 防抖 低 | 02 34 13 01 03
| 防抖 中 | 02 34 13 02 03
| 防抖 高 | 02 34 13 03 03
| 十字线 开 | 02 34 14 01 03
| 十字线 关 | 02 34 14 00 03
| 水平移动+ | 02 34 15 01 03
| 水平移动- | 02 34 15 00 03
| 水平移动 复位 | 02 34 15 F0 03
| 垂直移动+ | 02 34 16 01 03
| 垂直移动- | 02 34 16 00 03
| 垂直移动 复位 | 02 34 16 F0 03
| DZOOM 取值 | 02 34 17 data 03 data取值为 0x00-0x04 (0x00 = X1 / 0x01 = X2 / 0x02 = X4 / 0x03 = X8 / 0x04 = X16)
| ack | 07 88 DATA0 DATA1 DATA2 DATA3 DATA4 DATA5 DATA6 DATA7 DATA8 DATA9 DATA10 DATA11 DATA12 DATA13 DATA14 33
| 20ms返回1次 | DATA0- DATA14 分别是 自检状态,dofog状态,彩色/黑白状态,电子变倍数值,快门状态,快门数值状态,Brightness状态,agc状态,帧率状态,十字线状态,电子变倍数值,白平衡状态,锐利值状态,伽马值状态,色彩浓度值状态
| 自检状态, | 数值恒定为 0x01
| dofog状态, | 0x00 = off / 0x01 = on
| 彩色/黑白状态, | 0x00 = 黑白 / 0x01 = 彩色
| 电子变倍数值, | 0x00 = X1 / 0x01 = X2 / 0x02 = X4 / 0x03 = X8 / 0x04 = X16
| 快门状态, | 0x00 = AUTO / 0x01 = MANUAL / 0x02 = FLICKER
| 快门数值状态, | 1080p_30时 (0x00~0x0B对应以下)默认快门位置为：1/1600
1/30, 1/60, 1/120, 1/250, 1/700, 1/1000, 1/1600, 1/2500, 1/5000, 1/7000, 1/10000, 1/30000
1080p_60时 (0x00~0x0A对应以下)
1/60, 1/120, 1/250, 1/700, 1/1000, 1/1600, 1/2500, 1/5000, 1/7000, 1/10000, 1/30000
1080p_25时 (0x00~0x0B对应以下)
1/25, 1/50, 1/100, 1/250, 1/700, 1/1000, 1/1600, 1/2500, 1/5000, 1/7000, 1/10000, 1/30000
1080p_50时 (0x00~0x0A对应以下)
1/50, 1/100, 1/250, 1/700, 1/1000, 1/1600, 1/2500, 1/5000, 1/7000, 1/10000, 1/30000
| Brightness状态, | 0x00~0x14 对应的是 0~20
| agc状态, | 0x00~0x0A 对应的是 0~10
| 帧率状态, | 0x00 = 1080p_25 / 0x01 = 1080p_30 / 0x02 = 1080p_50 / 0x03 = 1080p_60
| 十字线状态, | 0x00 = off / 0x01 = on
| 电子变倍数值, | 0x00 = X1 / 0x01 = X2 / 0x02 = X4 / 0x03 = X8 / 0x04 = X16
| 白平衡状态, | 0x00 = AUTO / 0x01 = AUTOext / 0x02 = PRESET / 0x03 = MANUAL
| 锐利值状态, | 0x00~0x0A 对应的是 0~10
| 伽马值状态, | 0x00 = 0.45 / 0x01 = 0.55 / 0x02 = 0.65 / 0x03 = 0.75
| 色彩浓度值状态 | 0x00~0x0A 对应的是 0~20
MENU KEY（以下是完整指令不用加其它）
UP | 02 30 01 03
DOWN | 02 30 02 03
LEFT | 02 30 08 03
RIGHT | 02 30 04 03
ENTER | 02 30 10 03
ESC | 02 30 20 03